## Sheet1
Designator	MPN	Qty	Link	Unit Price	Qty Price	Footprint	Value
C1,C5,C6,C13,C18,C19,C21,C22,C23,C24,C26,C27,C29,C31,C33,C34,C35,C36,C37,C38,C39,C40,C41,C42,C43,C44,C45,C46,C47,C48,C49,C50,C51,C52,C53,C54,C55,C56,C57,C58,C59,C60,C65,C66,C69,C74,C87,C88,C89,C90,C91,C92,C93,C94,C95,C96C56,C61,C62,C65,C70,C83,C84,C85,C86,C87,C88,C89,C90,C91,C92	CL31B106KOHNFNE	56	https://eu.mouser.com/ProductDetail/603-CC0603MPX78BB104	$0.017	$0.952	0603	100nF
C2,C3,C4,C9,C14,C15,C28	CL10A106MQ8NNND	7	https://eu.mouser.com/ProductDetail/187-CL10A106MQ8NNND	$0.031	$0.217	0603	10µF
C7,C8,C20,C25	CC0603MRX7R9BB103	4	https://eu.mouser.com/ProductDetail/603-CC603MRX7R9BB103	$0.012	$0.048	0603	10nF
C10,C30,C32	CL10A475KQ8NNWC	3	https://eu.mouser.com/ProductDetail/187-CL10A475KQ8NNWC	$0.024	$0.072	0603	4.7µF
C11,C12	CL21A226KQCLRNC	2	https://eu.mouser.com/ProductDetail/187-CL21A226KQCLRNC	$0.043	$0.086	0805	22µF
C16,C17,C63,C64,C68,C72,C73,C76,C78	C0603C105K4PAC7867	9	https://eu.mouser.com/ProductDetail/80-C0603C105K4P7867	$0.029	$0.261	0603	16V 1µF
C61,C62,C67,C70,C71,C75,C77	CL31B106KOHNFNE	7	https://eu.mouser.com/ProductDetail/187-CL31B106KOHNFNE	$0.046	$0.322	1206	16V 10µF
C79,C80	CL31A107MQHNNWE	2	https://eu.mouser.com/ProductDetail/187-CL31A107MQHNNWE	$0.189	$0.378	1206	100µF
C81,C82	GRT1885C1H152JA02D	2	https://eu.mouser.com/ProductDetail/81-GRT1885C1H152JA2D	$0.034	$0.068	0603	1.5nF
C83,C84	EEE-FK1E331P	2	https://eu.mouser.com/ProductDetail/667-EEE-FK1E331P	$0.404	$0.808	8mm x 10.2mm	25V 330µF
C85,C86	EEE-FK1E101XP	2	https://eu.mouser.com/ProductDetail/667-EEE-FK1E101XP	$0.284	$0.568	6.3mm x 7.7mm	25V 100µF
D1	CDBU0520	1	https://eu.mouser.com/ProductDetail/750-CDBU0520	$0.227	$0.227	0603	CDBU0520
D2,D3	150080GS75000	2	https://eu.mouser.com/ProductDetail/710-150080GS75000	$0.186	$0.372	0805	green
D4,D5,D6,D7,D8,D9,D10,D11,D12,D13,D14,D15,D16,D17	SM4002	14	https://eu.mouser.com/ProductDetail/637-SM4002	$0.071	$0.994	MELF	1N4002
D18,D19	1N5819HW-7-F	2	https://eu.mouser.com/ProductDetail/621-1N5819HW-F	$0.169	$0.338	SOD-123-2	1N5819
D20	150080RS75000	1	https://eu.mouser.com/ProductDetail/710-150080RS75000	$0.186	$0.186	0805	red
J2	105017-0001	1	https://eu.mouser.com/ProductDetail/538-105017-0001	$0.689	$0.689
L1,L2	ASPI-0704S-181M-T	2	https://eu.mouser.com/ProductDetail/815-ASPI-0704S-181M	$0.467	$0.934	7.3mm x 7.3mm	180µH
L3,L4	LBR2012T1R0M	2	https://eu.mouser.com/ProductDetail/963-LBR2012T1R0M	$0.074	$0.148	0805	1µH
Q1,Q4,Q7,Q8,Q13,Q18,Q19,Q20,Q21,Q22	BC850CLT1G	10	https://eu.mouser.com/ProductDetail/863-BC850CLT1G	$0.026	$0.260	SOT-23-3	BC850
Q2,Q3,Q5,Q6,Q9,Q10,Q11,Q12,Q14,Q15,Q16,Q17	IRLML9301TRPBF	12	https://eu.mouser.com/ProductDetail/942-IRLML9301TRPBF	$0.154	$1.848	SOT-23-3	IRLML9301
R1,R2	RC0603FR-10100RL	2	https://eu.mouser.com/ProductDetail/603-RC0603FR-10100RL	$0.006	$0.012	0603	100Ω
R3,R4,R6,R8,R12,R15,R16,R19,R43,R46,R50,R51,R66,R71,R72,R75,R76,R77,R84,R85,R87	RC0603FR-1310KL	21	https://eu.mouser.com/ProductDetail/603-RC0603FR-1310KL	$0.006	$0.126	0603	10kΩ
R5,R7,R14	RC0603JR-131ML	3	https://eu.mouser.com/ProductDetail/603-RC0603JR-131ML	$0.006	$0.018	0603	1MΩ
R9	RC0603FR-07357KL	1	https://eu.mouser.com/ProductDetail/603-RC0603FR-07357KL	$0.007	$0.007	0603	1% 357kΩ
R10	RC0603FR-07210KL	1	https://eu.mouser.com/ProductDetail/603-RC0603FR-07210KL	$0.006	$0.006	0603	1% 210kΩ
R11,R13,R17,R20,R21,R45,R49,R55,R56,R62,R67,R68,R89	RC0603FR-072K05L	13	https://eu.mouser.com/ProductDetail/603-RC0603FR-072K05L	$0.005	$0.065	0603	1% 2.05kΩ
R18	RC0603FR-1012KL	1	https://eu.mouser.com/ProductDetail/603-RC0603FR-1012KL	$0.007	$0.007	0603	1% 12kΩ
R22,R25	RC0603FR-07665RL	2	https://eu.mouser.com/ProductDetail/603-RC0603FR-07665RL	$0.007	$0.014	0603	1% 665Ω
R23,R24,R26,R29,R30,R32,R34	RC0603FR-10240RL	7	https://eu.mouser.com/ProductDetail/603-RC0603FR-10240RL	$0.006	$0.042	0603	1% 240Ω
R27	RC0603FR-07750RL	1	https://eu.mouser.com/ProductDetail/603-RC0603FR-07750RL	$0.006	$0.006	0603	1% 750Ω
R28,R31	RC0603FR-07340RL	2	https://eu.mouser.com/ProductDetail/603-RC0603FR-07340RL	$0.007	$0.014	0603	1% 340Ω
R33,R44,R47,R52,R53,R65,R69,R70,R78,R79,R80	RC0603FR-07422RL	11	https://eu.mouser.com/ProductDetail/603-RC0603FR-07422RL	$0.005	$0.055	0603	1% 422Ω
R35,R36	ERJ-1TRQFR22U	2	https://eu.mouser.com/ProductDetail/667-ERJ-1TRQFR22U	$0.311	$0.622	2512	1W 0.22Ω
R37	RC0603FR-104K3L	1	https://eu.mouser.com/ProductDetail/603-RC0603FR-104K3L	$0.007	$0.007	0603	1% 4.3kΩ
R38	RC0603FR-078K2L	1	https://eu.mouser.com/ProductDetail/603-RC0603FR-078K2L	$0.007	$0.007	0603	1% 8.2kΩ
R39,R41	RC0603FR-07180RL	2	https://eu.mouser.com/ProductDetail/603-RC0603FR-07180RL	$0.006	$0.012	0603	1% 180Ω
R40,R42	RC0603FR-1047K5L	2	https://eu.mouser.com/ProductDetail/603-RC0603FR-1047K5L	$0.005	$0.010	0603	1% 47.5kΩ
R48,R54,R59,R60,R61,R63,R64	RC0603FR-131R5L	7	https://eu.mouser.com/ProductDetail/603-RC0603FR-131R5L	$0.011	$0.077	0603	1% 1.5Ω
R57,R73,R81,R83	RC0603FR-100RL	4	https://eu.mouser.com/ProductDetail/603-RC0603FR-100RL	$0.006	$0.024	0603	0Ω
R58,R74,R86,R88	RC0603JR-10100KL	4	https://eu.mouser.com/ProductDetail/603-RC0603JR-10100KL	$0.006	$0.024	0603	100kΩ
R82	RK73H1JTTD47R0F	1	https://eu.mouser.com/ProductDetail/660-RK73H1JTTD47R0F	$0.008	$0.008	0603	1% 47Ω
RV1,RV2,RV3,RV4,RV5,RV6,RV7	PV36X101C01B00	7	https://eu.mouser.com/ProductDetail/81-PV36X101C01B00	$1.580	$11.060		linear 100Ω
U1	W25Q32JVSSIM TR	1	https://eu.mouser.com/ProductDetail/454-W25Q32JVSSIMTR	$0.655	$0.655	SOIC-8 208-mil	4M x 8bit
U2	LT3030EFE#PBF	1	https://eu.mouser.com/ProductDetail/584-LT3030EFE%23PBF	$7.660	$7.660	ETSSOP-20
U3	iCE40HX4K-TQ144	1	https://eu.mouser.com/ProductDetail/842-ICE40HX4K-TQ144	$9.560	$9.560	TQFP-144
U4	93LC56BT-I/SN	1	https://eu.mouser.com/ProductDetail/579-93LC56BT-I-SN	$0.328	$0.328	SOIC-8 150-mil	128 x 16bit
U5	FT2232HL-REEL	1	https://eu.mouser.com/ProductDetail/895-FT2232HL	$5.280	$5.280	LQFP-64
U6,U7,U8,U9,U10,U11,U12	LM317DCYRG3	7	https://eu.mouser.com/ProductDetail/595-LM317DCYRG3	$0.404	$2.828	SOT-223-4	LM317
U13,U14	MC33063ADR	2	https://eu.mouser.com/ProductDetail/595-MC33063ADR	$0.364	$0.728	SOIC-8 150-mil	MC33063
U15,U16,U17	74LVC8T245PW,118	3	https://eu.mouser.com/ProductDetail/771-74LVC8T245PW118	$0.605	$1.815	TSSOP-24
X1	ASTX-H11-12.000MHZ-T	1	https://eu.mouser.com/ProductDetail/815-ASTXH1112T	$4.340	$4.340	3.2mm x 2.5mm	12MHz

		257			$55.193